## Sheet1
	Paramètres flotteurs			Cahier des charges
Diamètre piston (m)	0.045			zmax (m)	110
Pas Tige fileté (m)	0.001			rho (kg/m3)	1025
Coefficient de frottement	0.2			g (m/s2)	9.81
Diamètre tige fileté	0.012			dVp (m3/s)	1.40E-06
Encoches par tours	1024			Water compressibility (Pa-1)	4.27E-10
masse (virtuelle)	14.06			Pmax (Pa)	1106077.5
diam ext tube (b)	0.12	0.06		Pint (Pa)	60000		PC	Aluminium	Borosilicate
diam int tube (a)	0.112	0.056		Young modulus	6.90E+10		2.30E+09	6.90E+10	6.40E+10
hauteur tube	0.6			poisson’s ratio	0.35		0.37	0.35	0.2
diam antenne	0.03			Density hull	2800		1200	2800	2230
hauteur antenne	0.1
Cx	1
Coeff frottement float	0.0113
Param A	715.376857608932			dz max (m/s)	0.15
Param B	0.412371134020619			dz control (m/s)	0.01

angle tige fileté (rad)	0.0833
Angle frottement (rad)	0.1974
				V piston (dz max)	1.29698779276643E-05	8350.66258919471
Surface piston	0.001590			Temps V piston (dz max)	9.26
Volume par encoche	1.55E-09
				V piston (dz control)	5.76439019007302E-08	37.1140559519765
Force sur piston (N)	1759.14			Temps V piston (dz control)	0.04

Volume par tour (m3/tr)	1.59043128087983E-06
Tr/s	0.88			Tube weight (kg)	0.779519999999999
RPM	52.82			Radial travel (max depth)	-1.29208977773613E-05
Rad/s	5.53086419753086			Vlost	2.92232352994886E-06
Vitesse linéaire (m/s)	0.000880264376607			Float compressibility	3.89349044429458E-10	-9.67%
Encoches par secondes	901.39			Chi	-5.19162119100455E-09	(2.14e-6 measured)

Puissance moteur (W)	1.55
Couple (N.m)	3.04

CHOIX DU REDUCTEUR
Moteur	DCX22S (5.5W, 12V, ball bearings)
Rpm moteur	4000
Couple moteur (Nm)	0.0296

Réducteur	GPX 22 UP 3-stage
Réduction	103	75.7348228990396
RPM	38.8349514563107	0.037924757281553

LONGUEUR PISTON
Volume antenne	7.07E-05
Volume vitesse	2.59E-05
Volume delta densité	6.86E-05	0.50%	1030.125
Volume delta compressibilité	2.92E-06		1019.875
Volume total	1.68E-04
Longueur piston	0.106