## Sheet1
	Paramètres flotteurs			Cahier des charges
Diamètre piston (m)	0.045			zmax (m)	110
Pas Tige fileté (m)	0.001			rho (kg/m3)	1025
Coefficient de frottement	0.2			g (m/s2)	9.81
Diamètre tige fileté	0.012			dVp (m3/s)	1.40E-06
Encoches par tours	4096			Water compressibility (Pa-1)	4.27E-10
masse (virtuelle)	15.24			Pmax (Pa)	1106077.5
diam ext tube (b)	0.125	0.0625		Pint (Pa)	60000		PC	Aluminium	Borosilicate
diam int tube (a)	0.115	0.0575		Young modulus	6.90E+10		2.30E+09	6.90E+10	6.40E+10
hauteur tube	0.6			poisson’s ratio	0.35		0.37	0.35	0.2
diam antenne	0.03			Density hull	2800		1200	2800	2230
hauteur antenne	0.1
Cx	1
Coeff frottement float	0.0123
Param A	659.824613515687			dz max (m/s)	0.15
Param B	0.41270470153196			dz control (m/s)	0.01

angle tige fileté (rad)	0.0833
Angle frottement (rad)	0.1974
				V piston (dz max)	1.40732182374829E-05	36244.195265602
Surface piston	0.001590			Temps V piston (dz max)	10.05
Volume par encoche	3.88E-10
				V piston (dz control)	6.25476366110353E-08	161.085312291565
Force sur piston (N)	1759.14			Temps V piston (dz control)	0.04

Volume par tour (m3/tr)	1.59043128087983E-06
Tr/s	0.88			Tube weight (kg)	1.008
RPM	52.82			Radial travel (max depth)	-1.10938370980525E-05
Rad/s	5.53086419753087			Vlost	2.61369179699511E-06
Vitesse linéaire (m/s)	0.000880264376607			Float compressibility	3.2092803659144E-10	-33.05%
Encoches par secondes	3605.56			Chi	-1.58574728274794E-08	(2.14e-6 measured)

Puissance moteur (W)	1.55
Couple (N.m)	3.04

CHOIX DU REDUCTEUR
Moteur	DCX22S (5.5W, 12V, ball bearings)
Rpm moteur	4000
Couple moteur (Nm)	0.0296

Réducteur	GPX 22 UP 3-stage
Réduction	103	75.7348228990395
RPM	38.8349514563107	0.009481189320388

LONGUEUR PISTON
Volume antenne	7.07E-05
Volume vitesse	2.81E-05
Volume delta densité	7.43E-05	0.50%	1030.125
Volume delta compressibilité	2.61E-06		1019.875
Volume total	1.76E-04
Longueur piston	0.111